## Sheet1
天线名称命名规则
天线详细信息在左下方sheet中，且每个sheet中都有对应型号天线的图片
天线安装示意图
ANT-2400-8dBi-O-N-P1
ANT-5800-10dBi-O-N-P1
ANT-2451-4dBi-O-SMA-CM-P2
ANT-2451-14dBi-D-N-P4
ANT-2451-10dBi-D-SMA-P4
ANT-2451-4.5dBi-O-SMA-P4
ANT-5158S-26dBi-D-N-P1（弃用），用ANT-5158S-24dBi-D-N-P2代替
| ANT-5158S-26dBi-D-N-P1（弃用） | 用ANT-5158S-24dBi-D-N-P2代替
ANT-2451-4dBi-0-SMA-P2
ANT-2451-13dBi-D-N-P6
ANT-2400-17dBi-D-N-P2
ANT-5158-18dBi-D-N-P2

## 功分天线
功分天线参数
型号 |  | ANT-2451-4dBi-O-SMA-P2 | ANT-2451-4dBi-O-SMA-CM-P2 | ANT-2451-4.5dBi-O-SMA-P4
补充 |  | 双频双流，开关面板美化天线，目前主要用于功分方案 | 双频双流，吸顶美化天线，目前主要用于功分方案部署 | 双频双流，吸顶美化天线，可用于替换 AP-260/NAP-2600、AP-360/NAP-3600 外置天线型号出厂默认带的天线
天线规格 | 频率范围（MHZ），垂直极化接头 | 2400-2500, 5150-5850 | 2400-2500, 5150-5850 | 2400-2500
| 频率范围（MHZ），水平极化接头 | 2400-2500, 5150-5850 | 2400-2500, 5150-5850 | 5150-5850
| 增益（dBi） | 4dBi | 4dBi | 2.4G：2.5dBi 5G ：4.5dBi
| 驻波比 | ≤2.0 | ≤2.0 | ≤2.0
| 接头类型 | RP-SMA-公头，接头数量：2 | RP-SMA-公头，接头数量：2 | 2个2.4G，RP-SMA-公头 2个5G， RP-SMA-公头
| 尺寸 | 86 x 86 x 10 mm | 本体：直径 145 mm，高度：42 mm 天花板打的安装孔直径：25-30 mm | 本体：直径 145 mm，高度：42 mm 天花板打的安装孔直径：25-30 mm
| 重量 | 150 g | 200 g | 300 g
| 安装方式 | 壁挂 | 天花板吸顶安装 | 天花板吸顶安装
| 馈线长度 | / | 20cm | 0.6m
| 使用说明 | 在功分方案中，可以支持以下 2 种部署场景： （1）1分8，双频单流部署，覆盖8个房间，每个AP的天线用量：8。天线有2个接头，一个垂直极化，一个水平极化。在这种部署场景中，只需要连接垂直极化接头到功分器的任意一个输出接头（OUT 接头，A1/A2/A3/A4 & B1/B2/B3/B4），水平极化接头不用接。 （2）1分4，双频双流部署，覆盖4个房间，每个AP的天线用量：4。天线有2个接头，一个垂直极化，一个水平极化，其中一个接到功分器的OUT接头中，A组接头中的任意一个（A1/A2/A3/A4）。另外一个接头连接到功分器的OUT接头中，B组接头中的任意一个（B1/B2/B3/B4）。 | 在功分方案中，可以支持以下2种部署场景： （1）1分8，双频单流部署，覆盖8个房间的，每个AP的天线用量：8。天线有2个输入接头，2个天线接头完全等同。在这种部署场景中，功分器的任意一个输出接头（OUT 接头，A1/A2/A3/A4 & B1/B2/B3/B4）连接天线的任意一个接头即可。天线有一个接头留空。 （2）1分4，双频双流部署，覆盖4个房间，每个AP的天线用量：4。天线有2个输入接头，2个天线接头完全等同。其中一个接到功分器的OUT接头中，A组接头中的任意一个（A1/A2/A3/A4）。另外一个接头连接到功分器的OUT接头中，B组接头中的任意一个（B1/B2/B3/B4）。 | 此天线外观与ANT-2451-4dBi-O-SMA-CM-P2 非常相像，这2个型号的区别是接头数量不同，而且接头的频段不一样： ANT-2451-4.5dBi-O-SMA-P4：4个射频输入接头，其中 2 个2.4G，2个5G ANT-2451-4dBi-O-SMA-CM-P2：2个射频输入接头，每个接头都同时支持 2.4/5G 双频
ANT-2451-4dBi-O-SMA-P2
ANT-2451-4dBi-O-SMA-CM-P2
ANT-2451-4.5dBi-O-SMA-P4

## 全向天线
全向天线参数
型号 |  | ANT-2400-8dBi-O-N-P1 | ANT-5800-10dBi-O-N-P1
补充 |  | ANT-2400-8dBi-O-N-P1 与 ANT-5800-10dBi-O-N-P1 外观很像，请仔细核对 | ANT-5800-10dBi-O-N-P1 与 ANT-2400-8dBi-O-N-P1 外观很像，请仔细核对
天线规格 | 频率范围（MHZ） | 2400～2483 | 5725-5850
| 增益（dBi） | 8 | 10
| 驻波比 | ≤1.5 | ≤1.5
| 垂直面波瓣宽度 | 16 度 | 10 度
| 接头类型 | 1个N型母头 | 1个N型母头
| 天线长度 | 580 mm | φ20 x 430 mm
| 重量 | 480 g | 350 g
| 安装方式 | 抱杆安装 | 抱杆安装
| 天线简介 | 室外2.4G玻璃钢全向天线，最大增益 8dBi。可用于搭配 NAP-7600/NAP-7800/NAP-8000 室外AP实现全向覆盖，因为此天线是单极化的，只有一个射频输入接头，因此每个室外AP的2.4G部分，需要用量为：NAP-7600：2个，NAP-7800：2个，NAP-8000：3 个，NAP-8000(L)外置天线：2个。 | 室外5G玻璃钢全向天线，最大增益 10dBi。可用于搭配 NAP-7600/NAP-7800/NAP-8000 室外AP实现全向覆盖，因为此天线是单极化的，只有一个射频输入接头，因此每个室外AP的5G部分，需要用量为：NAP-7600：2个，NAP-7800：2个，NAP-8000：3 个，NAP-8000(L)外置天线：2个。 注意此天线的频段仅为：5725-5850MHz，也就是不支持 5150-5350MHz 频段。
ANT-2400-8dBi-O-N-P1
ANT-5800-10dBi-O-N-P1

## 定向天线
定向天线参数
型号 |  | ANT-2451-10dBi-D-SMA-P4 | ANT-2451-14dBi-D-N-P4
补充
天线规格 | 频率范围（MHZ），2.4G接头 | 2400-2500 | 2400-2500
| 频率范围（MHZ），5G接头 | 5150-5850 | 5150-5850
| 增益（dBi） | 2.4G：7dBi 5G：10dBi | 2.4G：14dBi 5G：14dBi
| 驻波比 | 2.4G：≤2.0 5G：≤2.5 | 2.4G：≤1.5 5G：≤2
| 2.4G波瓣宽度 | 垂直面：60度 水平面：60度 | 垂直面：15度 水平面：65度
| 5G波瓣宽度 | 垂直面：25度 水平面：25度 | 垂直面：15度 水平面：65度
| 接头类型 | 2个2.4G，RP-SMA-公头 2个5G， RP-SMA-公头 | 2个2.4G，N-母头 2个5G， N-母头
| 自带馈线规格 | 长度：0.6 米，直径：6mm | /
| 尺寸 | 261×261×35 | 400×240×35 mm
| 重量 | 1.05 kg | 1.05 kg
| 安装方式 | 桅杆安装 | 抱杆安装，抱杆直径：40-50 mm
| 天线简介 | 室内使用的双频双极化定向天线，最大增益 10dBi，可用于替换 AP-260/NAP-2600、AP-360/NAP-3600 外置天线型号出厂默认带的天线，做定向覆盖。 | 室外使用的双频双极化定向天线，最大增益 14dBi，可用于搭配 AP-760/NAP-7600 室外AP实现室外定向覆盖。 因为这个天线有 2 个 2.4G 输入接头加 2 个 5G输入接头，因此一个AP-760/NAP-7600 室外AP只需要使用1个此天线
定向天线参数
型号 |  | ANT-2451-13dBi-D-N-P6
补充
天线规格 | 频率范围（MHZ），2.4G接头 | 2400-2500
| 频率范围（MHZ），5G接头 | 5150-5850
| 增益（dBi） | 2.4G：11dBi 5G：13dBi
| 电压驻波比（VSWR） | 2.4G：≤1.5 5G：≤2
| 2.4G波瓣宽度 | 垂直面：40度 水平面：45度
| 5G波瓣宽度 | 垂直面：30度 水平面：35度
| 接头类型 | 3个2.4G，N-母头 3个5G， N-母头
| 覆盖区域 | 典型 90 度扇区部署，最大 120 度扇区
| 尺寸 | 400×240×35 mm
| 重量 | 1.5 kg
| 安装方式 | 抱杆安装，抱杆直径：40-50 mm
| 天线简介 | 室外使用的双频定向天线，最大增益 13dBi，可用于搭配 NAP-8000 室外AP实现室外定向覆盖（如果不使用 NAP-8000 的内置定向天线的话）。 该天线有3个2.4G输入接头以及3个5G输入接头，因此一个NAP-8000室外AP只需要使用1个该天线。 另外NAP-8000 的内置天线性能与此天线相同，因此非必要情况下不需要配置此天线；只有特殊场景下，内置天线无法使用才需要使用此天线。例如： 1）如果 NAP-8000 需要安装在防爆箱中，天线伸出来 2）在远距离点对点桥接情况下，用更适合点对点场景使用的高增益小角度天线，例如栅格抛物面天线
无线天线参数
型号 |  | ANT-5158S-26dBi-D-N-P1
补充 |  | 已弃用，用ANT-5158S-24dBi-D-N-P2代替
天线规格 | 频率范围（MHZ） | 5150-5850
| 增益（dBi） | 26
| 驻波比 | ≤1.5
| 波瓣宽度 | 垂直面：9度 水平面：6度
| 接头类型 | 1个5G，N-母头
| 前后比（dB） | ≥25
| 尺寸 | 400×600 mm
| 重量 | 2.4 kg
| 安装方式 | 抱杆安装，抱杆直径：40-50 mm
| 天线简介 | 室外使用的5G单极化栅格抛物面定向天线，最大增益26dBi，可用于搭配 NAP-7600/NAP-7800/NAP-8000室外AP实现5G频段中继或桥接（AP未接天线的接头需要关闭且接射频负载）。因为增益高，波瓣宽度小，只适用于点对点传输。
ANT-2451-10dBi-D-SMA-P4
ANT-2451-14dBi-D-N-P4
ANT-2451-13dBi-D-N-P6
ANT-5158S-26dBi-D-N-P1（弃用），用ANT-5158S-24dBi-D-N-P2代替
用ANT-5158S-24dBi-D-N-P2代替

## 小角度定向天线
小角度定向天线参数
型号 |  | ANT-2400-17dBi-D-N-P2 | ANT-5158-18dBi-D-N-P2
补充
天线规格 | 频率范围（MHZ） | 2300-2700 | 5150-5850
| 增益（dBi） | 17 | 18
| 驻波比 | ≤1.5 | ≤1.8
| 波瓣宽度 | 垂直面：23度 水平面：23度 | 垂直面：17度 水平面：17度
| 接头类型 | 2个 2.4G N 型母头 | 2个 5G N 型母头
| 前后比（dB） | ≥25 | ≥30
| 尺寸 | 325x325x65 mm | 261x261x35 mm
| 重量 | 1.6 kg | 1.15 kg
| 安装方式 | 抱杆安装，抱杆直径：40-50 mm | 抱杆安装，抱杆直径：40-50 mm
| 天线简介 | 2.4GHz 双极化板状，小角度定向天线，适用于室外 AP，用在高密等场景下部署使用，可以减少系统内干扰。支持 2.4G 2x2 MIMO 传输。 | 5GHz 双极化板状，小角度定向天线，适用于室外 AP，用在高密等场景下部署使用，可以减少系统内干扰。支持 5G 2x2 MIMO 传输
ANT-2400-17dBi-D-N-P2
ANT-5158-18dBi-D-N-P2