## Sheet1
数据字段 | 上报json字段 | 字段含义 | 勾选字段页面是否显示 | 类型 | 单位 | 说明 | 数据所属类型 | 是否标签相关 | wac采集模块 | 处理方式 | ipsip是否每次清理
上报时间 | rp_ts | 上报时间 | 0 | uint32_t | 无 | 时间戳 | 无 | 0 | open_interface_platform | 更新 | 1
AP唯一id | apid | AP唯一id | 0 | uint64_t | 无 | 无 | ap | 0 | ac_realinfo_srvd | 更新 | 0
AP的MAC地址 | ap_mac | AP的MAC地址 | 1 | string | 无 |  | ap | 0 | ac_realinfo_srvd | 更新 | 0
AP的IP地址 | ap_ip | AP的IP地址 | 1 | string | 无 |  | ap | 0 | ac_realinfo_srvd | 更新 | 0
NAC设备id | nac_id | NAC设备id | 0 | uint64_t | 无 |  | wac | 0 | ac_realinfo_srvd | 更新 | 0
NAC的MAC地址 | nac_mac | NAC的MAC地址 | 1 | string | 无 |  | wac | 0 | ac_realinfo_srvd | 更新 | 0
NAC的IP地址 | nac_ip | NAC的IP地址 | 1 | string | 无 |  | wac | 0 | ac_realinfo_srvd | 更新 | 0
NAC的设备名称 | nac_name | NAC的设备名称 | 1 | string | 无 |  | wac | 0 | ac_realinfo_srvd | 更新 | 0
AP在线状态 | status | AP在线状态(0表示离线；1表示在线) | 1 | uint32_t | 无 | 0（离线） 1（在线） | ap | 0 | ac_realinfo_srvd | 更新 | 0
AP最后在线时间 | last_online_ts | AP最后在线时间 | 1 | uint32_t | 无 | 时间戳 | ap | 0 | ac_realinfo_srvd | 更新 | 0
信道利用率 | ur_self_2_4 | AP自身信道利用率_2.4G | 1 | uint32_t | % |  | ap | 0 | ac_realinfo_srvd | 更新 | 1
| ur_self_5_2 | AP自身信道利用率_5.2G | 1 | uint32_t | % |  | ap | 0 | ac_realinfo_srvd | 更新 | 1
| ur_self_5_8 | AP自身信道利用率_5.8G | 1 | uint32_t | % |  | ap | 0 | ac_realinfo_srvd | 更新 | 1
| ur_env_2_4 | AP环境信道利用率_2.4G | 1 | uint32_t | % |  | ap | 0 | ac_realinfo_srvd | 更新 | 1
| ur_env_5_2 | AP环境信道利用率_5.2G | 1 | uint32_t | % |  | ap | 0 | ac_realinfo_srvd | 更新 | 1
| ur_env_5_8 | AP环境信道利用率_5.8G | 1 | uint32_t | % |  | ap | 0 | ac_realinfo_srvd | 更新 | 1
在线人数 | online_pp | 在线人数 | 1 | uint32_t | 人 |  | ap | 1 | online_assist | 更新 | 1
服务时长 | service_dur | 服务时长 | 1 | uint32_t | 秒 |  | ap | 1 | online_assist | 累计 | 1
服务人次 | service_pt | 服务人次 | 1 | uint32_t | 人次 |  | ap | 1 | online_assist | 累计 | 1
服务流量 | service_data | 服务流量 | 1 | uint32_t | KB |  | ap | 1 | online_assist | 累计 | 1
上下行速率 | ul_df | 上行速率 | 1 | uint32_t | Kbps |  | ap | 1 | online_assist | 更新 | 1
| dl_df | 下行速率 | 1 | uint32_t | Kbps |  | ap | 1 | online_assist | 更新 | 1
网络健康度 | network_hnp_2_4 | 网络健康度统计人数_2.4G | 1 | uint32_t | 人 |  | ap | 1 | online_assist | 累计 | 1
| network_hts_2_4 | 网络健康度总分_2.4G | 1 | uint32_t | 分 |  | ap | 1 | online_assist | 累计 | 1
| network_hnp_5 | 网络健康度统计人数_5G | 1 | uint32_t | 人 |  | ap | 1 | online_assist | 累计 | 1
| network_hts_5 | 网络健康度总分_5G | 1 | uint32_t | 分 |  | ap | 1 | online_assist | 累计 | 1
| network_hts_max | 网络健康度最大值 | 1 | uint32_t | 分 |  | ap | 1 | online_assist | 更新 | 1
| network_hts_min | 网络健康度最小值 | 1 | uint32_t | 分 |  | ap | 1 | online_assist | 更新 | 1
DHCP质量 | dhcp_t | DHCP请求次数 | 1 | uint32_t | 次 |  | ap | 1 | account_draw | 累计 | 1
| dhcp_s | DHCP成功次数 | 1 | uint32_t | 次 |  | ap | 1 | account_draw | 累计 | 1
DHCP请求时延区间 | dhcp_dtp_1 | DHCP时延0~500ms次数 | 1 | uint32_t | 次 | 0~500ms | ap | 1 | account_draw | 累计 | 1
| dhcp_dtp_2 | DHCP时延500~1000ms次数 | 1 | uint32_t | 次 | 500~1000ms | ap | 1 | account_draw | 累计 | 1
| dhcp_dtp_3 | DHCP时延1000~3000ms次数 | 1 | uint32_t | 次 | 1000~3000ms | ap | 1 | account_draw | 累计 | 1
| dhcp_dtp_4 | DHCP时延大于3000ms次数 | 1 | uint32_t | 次 | >=3000ms | ap | 1 | account_draw | 累计 | 1
DNS质量 | dns_t | DNS请求次数 | 1 | uint32_t | 次 |  | ap | 1 | account_draw | 累计 | 1
| dns_s | DNS成功次数 | 1 | uint32_t | 次 |  | ap | 1 | account_draw | 累计 | 1
DNS请求时延区间 | dns_dtp_1 | DNS时延0~10ms次数 | 1 | uint32_t | 次 | 0~10ms | ap | 1 | account_draw | 累计 | 1
| dns_dtp_2 | DNS时延10~50ms次数 | 1 | uint32_t | 次 | 10~50ms | ap | 1 | account_draw | 累计 | 1
| dns_dtp_3 | DNS时延50~150ms次数 | 1 | uint32_t | 次 | 50~150ms | ap | 1 | account_draw | 累计 | 1
| dns_dtp_4 | DNS时延大于150ms次数 | 1 | uint32_t | 次 | >=150ms | ap | 1 | account_draw | 累计 | 1
网关质量 | gw_t | 网关请求次数 | 1 | uint32_t | 次 |  | ap | 1 | account_draw | 累计 | 1
| gw_s | 网关成功次数 | 1 | uint32_t | 次 |  | ap | 1 | account_draw | 累计 | 1
网关请求时延区间 | gw_dtp_1 | 网关时延0~2ms次数 | 1 | uint32_t | 次 | 0~2ms | ap | 1 | account_draw | 累计 | 1
| gw_dtp_2 | 网关时延2~10ms次数 | 1 | uint32_t | 次 | 2~10ms | ap | 1 | account_draw | 累计 | 1
| gw_dtp_3 | 网关时延10~50ms次数 | 1 | uint32_t | 次 | 10~50ms | ap | 1 | account_draw | 累计 | 1
| gw_dtp_4 | 网关时延大于50ms次数 | 1 | uint32_t | 次 | >=50ms | ap | 1 | account_draw | 累计 | 1
TCP质量 | tcp_t | TCP传输次数 | 1 | uint32_t | 次 |  | ap | 0 | ac_realinfo_srvd | 累计 | 1
| tcp_r | TCP重传次数 | 1 | uint32_t | 次 |  | ap | 0 | ac_realinfo_srvd | 累计 | 1
TCP时延区间 | tcp_dtp_1 | TCP时延0~10ms次数 | 1 | uint32_t | 次 | 0~10ms | ap | 0 | ac_realinfo_srvd | 累计 | 1
| tcp_dtp_2 | TCP时延10~100ms次数 | 1 | uint32_t | 次 | 10~100ms | ap | 0 | ac_realinfo_srvd | 累计 | 1
| tcp_dtp_3 | TCP时延100~200ms次数 | 1 | uint32_t | 次 | 100~200ms | ap | 0 | ac_realinfo_srvd | 累计 | 1
| tcp_dtp_4 | TCP时延大于200ms次数 | 1 | uint32_t | 次 | >=200ms | ap | 0 | ac_realinfo_srvd | 累计 | 1
radius服务认证质量 | auth_tr | radius服务认证次数 | 1 | uint32_t | 次 |  | wac | 1 | aqs_monitor | 累计 | 1
| auth_fr | radius服务认证失败次数 | 1 | uint32_t | 次 |  | wac | 1 | aqs_monitor | 累计 | 1
radius认证服务器质量 | auth_r_srt | radius服务认证服务器请求次数 | 1 | uint32_t | 次 |  | wac | 1 | aqs_monitor | 累计 | 1
| auth_r_srf | radius服务认证服务器响应失败次数 | 1 | uint32_t | 次 |  | wac | 1 | aqs_monitor | 累计 | 1
portal服务认证质量 | auth_tp | portal服务认证次数 | 1 | uint32_t | 次 |  | wac | 1 | aqs_monitor | 累计 | 1
| auth_fp | portal服务认证失败次数 | 1 | uint32_t | 次 |  | wac | 1 | aqs_monitor | 累计 | 1
portal认证服务器质量 | auth_p_srt | portal服务认证服务器请求次数 | 1 | uint32_t | 次 |  | wac | 1 | aqs_monitor | 累计 | 1
| auth_p_srf | portal服务认证服务器请求失败次数 | 1 | uint32_t | 次 |  | wac | 1 | aqs_monitor | 累计 | 1
wlan认证质量 | auth_w_tw | wlan认证次数 | 1 | uint32_t | 次 |  | ap | 1 | aqs_monitor | 累计 | 1
| auth_w_fw | wlan认证失败次数 | 1 | uint32_t | 次 |  | ap | 1 | aqs_monitor | 累计 | 1
wlan认证服务器质量 | auth_w_srt | wlan认证服务器请求次数 | 1 | uint32_t | 次 |  | ap | 1 | aqs_monitor | 累计 | 1
| auth_w_srf | wlan认证服务器响应失败次数 | 1 | uint32_t | 次 |  | ap | 1 | aqs_monitor | 累计 | 1
wlan认证时延区间 | auth_w_dtp_1 | wlan接入时延0~500ms次数 | 1 | uint32_t | 次 | 0~500ms | ap | 1 | aqs_monitor | 累计 | 1
| auth_w_dtp_2 | wlan接入时延500~2000ms次数 | 1 | uint32_t | 次 | 500~2000ms | ap | 1 | aqs_monitor | 累计 | 1
| auth_w_dtp_3 | wlan接入时延2000~5000ms次数 | 1 | uint32_t | 次 | 2000~5000ms | ap | 1 | aqs_monitor | 累计 | 1
| auth_w_dtp_4 | wlan接入时延大于5000ms次数 | 1 | uint32_t | 次 | >=5000ms | ap | 1 | aqs_monitor | 累计 | 1