## 型号列表
1、微型断路器
产品名称 | 产品型号 | 描述
SI-MCB-A5智慧微断20A含运行软件 | SI-MCB-A5-1C20 | 1P，额定电流：20A，分断：6KA
SI-MCB-A5智慧微断32A含运行软件 | SI-MCB-A5-1C32 | 1P，额定电流：32A，分断6KA
SI-MCB-A5智慧微断63A含运行软件 | SI-MCB-A5-1C63 | 1P，额定电流：63A，分断6KA
SI-MCB-A5智慧微断32A含运行软件 | SI-MCB-A5-2C32 | 2P，每相额定电流：32A，分断6KA
SI-MCB-A5智慧微断63A含运行软件 | SI-MCB-A5-2C63 | 2P，每相额定电流：63A，分断6KA
SI-MCB-A5智慧微断380V 32A含运行软件 | SI-MCB-A5-3C32 | 3P，每相额定电流：32A，分断6KA
SI-MCB-A5智慧微断380V 63A含运行软件 | SI-MCB-A5-3C63 | 3P，每相额定电流：63A，分断6KA
SI-MCB-A5智慧微断380V 80A含运行软件 | SI-MCB-A5-3C80 | 3P，每相额定电流：80A，分断6KA
SI-MCB-A5智慧微断380V 32A含运行软件 | SI-MCB-A5-4C32 | 4P，每相额定电流：32A，分断6KA
SI-MCB-A5智慧微断380V 63A含运行软件 | SI-MCB-A5-4C63 | 4P，每相额定电流：63A，分断6KA
SI-MCB-A5智慧微断380V 80A含运行软件 | SI-MCB-A5-4C80 | 4P，每相额定电流：80A，分断6KA
2、微型断路器（含剩余电流动作保护装置）
产品名称 | 产品型号 | 描述
SI-MCB-A5R带漏保智慧微断32A含运行软件 | SI-MCB-A5R-2C32 | 2P，带漏保，每相额定电流：32A，分断6KA
SI-MCB-A5R带漏保智慧微断63A含运行软件 | SI-MCB-A5R-2C63 | 2P，带漏保，每相额定电流：63A，分断6KA
SI-MCB-A5R带漏保智慧微断380V 32A含运行软件 | SI-MCB-A5R-4C32 | 4P，带漏保，每相额定电流：32A，分断6KA
SI-MCB-A5R带漏保智慧微断380V 63A含运行软件 | SI-MCB-A5R-4C63 | 4P，带漏保，每相额定电流：63A，分断6KA
SI-MCB-A5R带漏保智慧微断380V 80A含运行软件 | SI-MCB-A5R-4C80 | 4P，带漏保，每相额定电流：80A，分断6KA
3、电源及通讯模块
产品名称 | 产品型号 | 描述
SI-MCB 电源及防浪涌模组 | SI-MCB-ACC-PWR-25 | 最大泄放15KA，额定输出：12V，2.5A Max
SI-EWA-MCBC 通讯模组 | SI-EWA-MCBC-M0-L | 信锐LoRa空开通信模组
4、配件
产品名称 | 产品型号 | 描述
40cm通讯连接线 | SI-MCB-ACC-LINE-40 | 如果配电箱中有多排导轨上安装了智能空开，则可以通过这根线可以把两排导轨的空开互联起来，以便共用一个电源以及通讯单元（但总功率不能超过电源的额定输出功率）
60cm通讯连接线 | SI-MCB-ACC-LINE-60 | 如果配电箱中有多排导轨上安装了智能空开，则可以通过这根线可以把两排导轨的空开互联起来，以便共用一个电源以及通讯单元（但总功率不能超过电源的额定输出功率）
80cm通讯连接线 | SI-MCB-ACC-LINE-80 | 如果配电箱中有多排导轨上安装了智能空开，则可以通过这根线可以把两排导轨的空开互联起来，以便共用一个电源以及通讯单元（但总功率不能超过电源的额定输出功率）

## Sheet1
1、微型断路器
产品名称 | 产品型号：信锐&曼顿联合定制开发 | 匹配替换原有SCP型号 | 描述
SI-MCB-A5智慧微断20A含运行软件 | SI-MCB-A5-1C20 | S3-FC20 | 1P，额定电流：20A，分断：6KA
SI-MCB-A5智慧微断32A含运行软件 | SI-MCB-A5-1C32 | S3-FC32 | 1P，额定电流：32A，分断6KA
SI-MCB-A5智慧微断63A含运行软件 | SI-MCB-A5-1C63 | S3-FC63 | 1P，额定电流：63A，分断6KA
SI-MCB-A5智慧微断32A含运行软件 | SI-MCB-A5-2C32 | S3-FNC32 | 2P，每相额定电流：32A，分断6KA
SI-MCB-A5智慧微断63A含运行软件 | SI-MCB-A5-2C63 | S3-FNC63 | 2P，每相额定电流：63A，分断6KA
SI-MCB-A5智慧微断380V 32A含运行软件 | SI-MCB-A5-3C32 | S3-TC32 | 3P，每相额定电流：32A，分断6KA
SI-MCB-A5智慧微断380V 63A含运行软件 | SI-MCB-A5-3C63 | S3-TC63 | 3P，每相额定电流：63A，分断6KA
SI-MCB-A5智慧微断380V 80A含运行软件 | SI-MCB-A5-3C80 | S3-TC80 | 3P，每相额定电流：80A，分断6KA
SI-MCB-A5智慧微断380V 32A含运行软件 | SI-MCB-A5-4C32 | S3-TNC32 | 4P，每相额定电流：32A，分断6KA
SI-MCB-A5智慧微断380V 63A含运行软件 | SI-MCB-A5-4C63 | S3-TNC63 | 4P，每相额定电流：63A，分断6KA
SI-MCB-A5智慧微断380V 80A含运行软件 | SI-MCB-A5-4C80 | S3-TNC80 | 4P，每相额定电流：80A，分断6KA
2、微型断路器（含剩余电流动作保护装置）
产品名称 | 产品型号：信锐&曼顿联合定制开发 | 匹配替换原有SCP型号 | 描述
SI-MCB-A5R带漏保智慧微断32A含运行软件 | SI-MCB-A5R-2C32 | S3-ZNC32 | 2P，带漏保，每相额定电流：32A，分断6KA | 在ΩΩΩ
SI-MCB-A5R带漏保智慧微断63A含运行软件 | SI-MCB-A5R-2C63 | S3-ZNC63 | 2P，带漏保，每相额定电流：63A，分断6KA
SI-MCB-A5R带漏保智慧微断380V 32A含运行软件 | SI-MCB-A5R-4C32 | S3-TZC32 | 4P，带漏保，每相额定电流：32A，分断6KA
SI-MCB-A5R带漏保智慧微断380V 63A含运行软件 | SI-MCB-A5R-4C63 | S3-TZC63 | 4P，带漏保，每相额定电流：63A，分断6KA
SI-MCB-A5R带漏保智慧微断380V 80A含运行软件 | SI-MCB-A5R-4C80 | S3-TZC80 | 4P，带漏保，每相额定电流：80A，分断6KA
3、电源及通讯模块
产品名称 | 产品型号：信锐&曼顿联合定制开发 | 匹配替换原有SCP型号 | 描述
SI-MCB 电源及防浪涌模组 | SI-MCB-ACC-PWR-25 | S3-P25 | 最大泄放15KA，额定输出：12V，2.5A Max
4、配件
产品名称 | 产品型号：信锐&曼顿联合定制开发 | 匹配替换原有SCP型号 | 描述
40cm通讯连接线 | SI-MCB-ACC-LINE-40 | S-40line | 如果配电箱中有多排导轨上安装了智能空开，则可以通过这根线可以把两排导轨的空开互联起来，以便共用一个电源以及通讯单元（但总功率不能超过电源的额定输出功率）
60cm通讯连接线 | SI-MCB-ACC-LINE-60 | S-60line | 如果配电箱中有多排导轨上安装了智能空开，则可以通过这根线可以把两排导轨的空开互联起来，以便共用一个电源以及通讯单元（但总功率不能超过电源的额定输出功率）
80cm通讯连接线 | SI-MCB-ACC-LINE-80 | S-80line | 如果配电箱中有多排导轨上安装了智能空开，则可以通过这根线可以把两排导轨的空开互联起来，以便共用一个电源以及通讯单元（但总功率不能超过电源的额定输出功率）